## List1
		pin
IR	IN	PB3	TIM2
	OUT	PB9	tim16,17
	power	PB1	TIM14 CH4

Wireless	RX	PA10
	TX	PA9

LCD	D4	PB12	X
	D5	PB13	X
	D6	PB14	X
	D7	PB15	X
	RS	PB10	X
	E	PB11	X
	kontrast	PB1	X
	podsviceni	PB0	X
	VCC	PB2	X

LCD I2C2	SDA	PB11
	SCL	PB10

SD karta SPI1	MISO 3V	PA6		R10K – GND
	SCK	PA5
	MOSI	PA7		R10K - VCC
	CS	PF5		R10K - VCC
	detect?	xxx

Audio out	analog out	PA4
	mute	PF4

spoust	digital IN	PA0
	fire rate	---	TIM15
nabijeni	digital IN	PA1
prepinac	digital IN 1	PB4
	digital IN 2	PB5

spetny raz	digital OUT	PC4
hit shock	digital OUT	PC5

LED HIT/FIRE	digital OUT	PC7
LED team	digital OUT Red	PC6
	digital OUT Green	PC9
	digital OUT Blue	PC8

Bluetoth	TX	PA9		RX-BT
	RX	PA10		TX-BT